## opz
OGÓLNA CHARAKTERYSTYKA OBIEKTU
Dane techniczne :
Sieć kanalizacji sanitarnej z rur PVC SN 8 o śr. ( litych)
-400 mm - L= 113,50 m
-315 mm - L = 467,65 m
-160 mm L= 2,0, m
Studzienki betonowe prefabrykowane D 1000 mm - 5 szt
Studzienka betonowa prefabrykowana D 1200 mm -8 szt
Dla ustalenia nakładów rzeczowych przyjęto :
- grunt kat. III
- wykopy o ścianach pionowych szalowanych
Wykonawstwo robót ziemnych:
80 % - mechanicznie
20 % - ręcznie
Wywóz gruntu- Inwestor nie wskazuje miejsca wywozu gruntu.

## KO
KOSZTORYS INWESTORSKI
budowa kanalizacji sanitarnej- odcinek C
Lp. | Podstawa | Opis | Jedn. obm. | Ilość | Cena jedn, | Wartość
1 | 45100000-8 - Przygotowanie terenu pod budowę
1 d.1 | KNR 2-01 0218-02 | Wykopy oraz przekopy wykonywane koparkami podsiębiernymi 0.60 m3 na odkład w gruncie kat. III | m3 | 724.12 | 0 | 0
2 d.1 | KNR 2-01 0218-02 tab.9903 | Wykopy oraz przekopy wykonywane koparkami podsiębiernymi 0.60 m3 na odkład w gruncie kat. III - dodatek za grunt nawodniony - gruntu ( 20 % do Ri S) | m3 | 147.19 | 0 | 0
3 d.1 | KNNR 1 0307-06 | Wykopy liniowe o szerokości 0,8-2,5 m i głębokości do 6,0 m o ścianach pionowych w gruntach suchych kat. III-IV z ręcznym wydobyciem urobku | m3 | 93.75 | 0 | 0
4 d.1 | KNNR 1 0307-06 | Wykopy liniowe o szerokości 0,8-2,5 m i głębokości do 6,0 m o ścianach pionowych w gruntach suchych kat. III-IV z ręcznym wydobyciem urobku- grunt nawodniony | m3 | 23.92 | 0 | 0
5 d.1 | KNNR 1 0307-04 | Wykopy liniowe o szerokości 0,8-2,5 m i głębokości do 3,0 m o ścianach pionowych w gruntach - nawodnionych ( uwaga pod tablicą)kat. III-IV z ręcznym wydobyciem urobku | m3 | 50.48 | 0 | 0
6 d.1 | KNNR 1 0307-04 | Wykopy liniowe o szerokości 0,8-2,5 m i głębokości do 3,0 m o ścianach pionowych w gruntach - nawodnionych ( uwaga pod tablicą)kat. III-IV z ręcznym wydobyciem urobku | m3 | 12.88 | 0 | 0
7 d.1 | KNR 2-01 0206-04 | Roboty ziemne wykon.koparkami podsiębiernymi o poj.łyżki 0.60 m3 w gr.kat.III z transp.urobku samochod.samowyładowczymi- wymiana gruntu (inwestor nie wskazuje miejsca wywozu gruntu) | m3 | 1158.17 | 0 | 0
8 d.1 | KNNR 1 0208-02 | Dodatek za każdy rozp. 1 km transportu ziemi samochodami samowyładowczymi po drogach o nawierzchni utwardzonej(kat.gr. I-IV) do określenia przez Oferenta- inwestor nie wskazuje miejsca wywozu gruntu | m3 | 1158.17 | 0 | 0
9 d.1 | KNR 2-01 0322-02 | Pełne umocnienie pionowych śścian wykopów liniowych o głębok.do 3.0 m wypraskami w grunt.suchych kat. III-IV wraz z rozbiór.(szer.do 1m) | m2 | 1267.08 | 0 | 0
10 d.1 | KNR 2-01 0322-08 | Pełne umocnienie pionowych śścian wykopów liniowych o głębok.do 3.0 m wypraskami w grunt.suchych kat. I-IV wraz z rozbiór.(dod.za dalszy 1m szer.) | m2 | 93.27 | 0 | 0
11 d.1 | KNR 2-01 0322-04 | Pełne umocnienie pionowych śścian wykopów liniowych o głębok.do 6.0 m wypraskami w grunt.suchych kat. III-IV wraz z rozbiór.(szer.do 1m) | m2 | 1970.97 | 0 | 0
12 d.1 | KNR 2-01 0322-09 | Pełne umocnienie pionowych śścian wykopów liniowych o głębok.do 6.0 m wypraskami w grunt.suchych kat. I-IV wraz z rozbiór.(dod.za dalszy 1m szer.) | m2 | 1618 | 0 | 0
13 d.1 | KNR 2-01 0324-04 | Pełne umocnienie pionowych śścian wykopów liniowych o gł. do 6 m palami szalunkowymi (wypraskami) w gruntach nawodnionych kat. III-IV wraz z rozbiórką | m2 | 287.87 | 0 | 0
13.1 | analiza indywidualna | Odwodnienie wykopu - Igłofiltry o średnicy do 50 mm, wpłukiwane bezpośrednio w grunt, bez obsypki, do głębokości: 4,0 m - wraz z pracą agregatu pompowego i igłofiltrów oraz odprowadzeniem pompowanej wody do odbiorników | szt. | 10 | 0 | 0
14 d.1 | analiza indywidualna | Odwodnienie poziome dla odcinka 50 m ( drenaż z rur PCV z filtrem z włókna kokosowego, osypką żwirowš,studzienka drenażowa połączeniowa w dnie wykopu śr. 600-800 mm,pompowanie wody z odprowadzeniem do odbiornika) | szt. | 3 | 0 | 0
15 d.1 | KNR-W 2-19 0218-01 | Zabezpieczenie kabla w ziemi | zabezp. | 15 | 0 | 0
16 d.1 | KNNR 11 0501-05 | Obsypki z kruszyw naturalnych dowiezionych - niedobór gruntu + wymiana | m3 | 1701.42 | 0 | 0
17 d.1 | KNNR 1 0214-05 | Zasypanie wykopów .fund.podłużnych,punktowych,rowów,wykopów obiektowych spycharkami z zagęszcz.mechanicznym ubijakami (gr.warstwy w stanie luźnym 25 cm) - kat.gr. III-IV | m3 | 724.12 | 0 | 0
18 d.1 | KNNR 1 0318-03 | Zasypywanie wykopów o ścianach pionowych o szerokości 0.8-2.5 m i głęb. do 3.0 m w gr. kat. I-III | m3 | 63.36 | 0 | 0
19 d.1 | KNNR 1 0318-05 | Zasypywanie wykopów o ścianach pionowych o szerokości 0.8-2.5 m i głębokości do 6.0 m w gruncie kat. I-III | m3 | 117.67 | 0 | 0
Razem dział: 45100000-8 - Przygotowanie terenu pod budowę | [5 empty] | 0
2 | 45200000-9 -Roboty budowlane w zakresie wznoszenia kompletnych obiektów budowlanych lub ich części oraz roboty w zakresie inżynierii lądowej i wodnej
20 d.2 | KNNR 4 1411-01 | Podłoża pod kanały i obiekty z materiałów sypkich grub. 10 cm | m3 | 60.56 | 0 | 0
21 d.2 | KNNR 4 1411-05 | Podłoża pod kanały i obiekty z materiałów sypkich z dodatkiem cementu | m3 | 7.94 | 0 | 0
22 d.2 | KNR-W 2-18 0408-06 | Kanały z rur PVC łączonych na wcisk o śr. zewn. 400 mm- SN 8 lite (/rury łączniez uszczelką) | m | 113.5 | 0 | 0
23 d.2 | KNR-W 2-18 0408-05 | Kanały z rur PVC łączonych na wcisk o śr. zewn. 315 mm SN 8 lite(/rury łączniez uszczelką) | m | 467.65 | 0 | 0
24 d.2 | KNR-W 2-18 0408-02 | Kanały z rur PVC łączonych na wcisk o śr. zewn. 160 mm SN 8 lite(/rury łączniez uszczelką) | m | 2 | 0 | 0
25 d.2 | KNR-W 2-18 0422-05 | Kształtki PVC kanalizacji zewnętrznej dwukielichowe łączone na wcisk o śr. zewn. 315 mm- trójnik | szt. | 1 | 0 | 0
26 d.2 | KNR-W 2-18 0421-05 analogia | Kształtki PVC kanalizacji zewnętrznej jednokielichowe łączone na wcisk o śr. zewn. 315 mm - kolano 45 st | szt. | 2 | 0 | 0
27 d.2 | KNR-W 2-18 0421-05 | Kształtki PVC kanalizacji zewnętrznej jednokielichowe łączone na wcisk o śr. zewn. 315 mm- króciec | szt. | 1 | 0 | 0
28 d.2 | KNR-W 2-18 0513-01 | Montaż kompletnej Studni rewizyjnej z kręgów betonowych o śr. 1000 mm w gotowym wykopie o głębok. 3m- studnie z betonu C 35/45 z prefabrykowaną kinetą stanowiącą monolityczną konstrukcje z dennicą(kinety wg zestawienia studni) | stud. | 5 | 0 | 0
29 d.2 | KNR-W 2-18 0513-03 | Montaż kompletnej Studni rewizyjnej z kręgów betonowych o śr. 1200 mm w gotowym wykopie o głębok. 3m studnie z betonu C 35/ 45 z prefabrykowaną kinetą stanowiącą monolityczną konstrukcje z dennicą (kinety wg zestawienia studni) | stud. | 8 | 0 | 0
30 d.2 | KNR-W 2-18 0513-04 | Studnie rewizyjne z kręgów betonowych o śr. 1200 mm w gotowym wykopie za każde 0.5 m różnicy głęb. (kręgi ze stopniami rozliczone w poz. wyżej) | [0.5 m] stud. | 37 | 0 | 0
31 d.2 | analiza indywidualna | Wycięcie otworu w istniejącej studni i wykonanie przejścia szczelnego wraz z ukształtowaniem kinety | szt. | 1 | 0 | 0
33 d.2 | KNR-W 2-18 0530-01 | Wykonanie różnych elementów drobnowymiarowych o objętości do 1.5 m3 - elementy betonowe- podparcie kolan | m3 | 0.3 | 0 | 0
34 d.2 | KNR 2-31 0406-08 | Dopłata za pierścienie betonowe zabezpieczające włazy studzienne okrągłe 600 ( min Dw 1,0m) - w drogach gruntowych, zieleni i poboczach | szt. | 13 | 0 | 0
35 d.2 | KNNR 11 0501-05 | Podłoża i obsypki z kruszyw naturalnych dowiezionych - obsypka rurociągów piaskiem | m3 | 273.63 | 0 | 0
Razem dział: 45200000-9 -Roboty budowlane w zakresie wznoszenia kompletnych obiektów budowlanych lub ich części oraz roboty w zakresie inżynierii lądowej i wodnej | [5 empty] | 0
Wartość kosztorysowa robót bez podatku vat | [5 empty] | 0
PRZED WYRUKOWANIEM KOSZTORYSU OFERTOWEGO NALEŻY SPRAWDZIĆ PRAWIDŁOWOŚĆ WPROWADZENIA FORMUŁ